## EINDTABEL 1 met formule
SBI-CODE | SBI-CODE 2008 |  | OMSCHRIJVING | AFSTANDEN IN METERS
|  | nummer |  | GEUR | STOF | GELUID |  |  | GEVAAR |  | VERKEER |  | GROOTSTE AFSTAND | CAT |  | CATEGORIE | NIEUW
15 | 10, 11 | - | VERVAARDIGING VAN VOEDINGSMIDDELEN EN DRANKEN | [10 empty] | #N/A
151 | 101, 102 | 0 | Slachterijen en overige vleesverwerking: | [10 empty] | #N/A
151 | 101, 102 | 1 | - slachterijen en pluimveeslachterijen | 100 | 0 | 100 | C |  | 50 | R | 2 | G | 100 | 3.2 | D | 3.2
151 | 101 | 3 | - bewerkingsinrichting van darmen en vleesafval | 300 | 0 | 100 | C |  | 50 | R | 2 | G | 300 | 4.2 |  | 4.2
151 | 101 | 4 | - vleeswaren- en vleesconservenfabrieken: p.o. > 1000 m² | 100 | 0 | 100 | C |  | 50 | R | 2 | G | 100 | 3.2 |  | 3.2
151 | 101 | 5 | - vleeswaren- en vleesconservenfabrieken: p.o. <= 1000 m² | 50 | 0 | 50 | C |  | 30 |  | 1 | G | 50 | 3.1 |  | 3.1 | X
151 | 101 | 6 | - vleeswaren- en vleesconservenfabrieken: p.o. <= 200 m² | 30 | 0 | 50 |  |  | 10 |  | 1 | G | 50 | 3.1 |  | 3.1 | X
151 | 101, 102 | 7 | - loonslachterijen | 50 | 0 | 50 |  |  | 10 |  | 1 | G | 50 | 3.1 |  | 3.1
151 | 108 | 8 | - vervaardiging van snacks en vervaardiging van kant-en-klaar-maaltijden met p.o. < 2.000 m² | 50 | 0 | 50 |  |  | 10 |  | 2 | G | 50 | 3.1 |  | 3.1 | X
152 | 102 | 0 | Visverwerkingsbedrijven: | [10 empty] | #N/A
152 | 102 | 2 | - conserveren | 200 | 0 | 100 | C |  | 30 |  | 2 | G | 200 | 4.1 |  | 4.1
152 | 102 | 3 | - roken | 300 | 0 | 50 | C |  | 0 |  | 1 | G | 300 | 4.2 |  | 4.2
152 | 102 | 4 | - verwerken anderszins: p.o.> 1000 m² | 300 | 10 | 50 | C |  | 30 |  | 2 | G | 300 | 4.2 | D | 4.2
152 | 102 | 5 | - verwerken anderszins: p.o. <= 1000 m² | 100 | 10 | 50 |  |  | 30 |  | 1 | G | 100 | 3.2 |  | 3.2 | X
152 | 102 | 6 | - verwerken anderszins: p.o. <= 300 m² | 50 | 10 | 30 |  |  | 10 |  | 1 | G | 50 | 3.1 |  | 3.1 | X
1531 | 1031 | 0 | Aardappelprodukten fabrieken: | [10 empty] | #N/A
1531 | 1031 | 1 | - vervaardiging van aardappelproducten | 300 | 30 | 200 | C |  | 50 | R | 2 | G | 300 | 4.2 |  | 4.2 | X
1531 | 1031 | 2 | - vervaardiging van snacks met p.o. < 2.000 m² | 50 | 10 | 50 |  |  | 50 | R | 1 | G | 50 | 3.1 |  | 3.1 | X
1532, 1533 | 1032, 1039 | 0 | Groente- en fruitconservenfabrieken: | [10 empty] | #N/A
1532, 1533 | 1032, 1039 | 1 | - jam | 50 | 10 | 100 | C |  | 10 |  | 1 | G | 100 | 3.2 |  | 3.2
1532, 1533 | 1032, 1039 | 2 | - groente algemeen | 50 | 10 | 100 | C |  | 10 |  | 2 | G | 100 | 3.2 |  | 3.2
1532, 1533 | 1032, 1039 | 3 | - met koolsoorten | 100 | 10 | 100 | C |  | 10 |  | 2 | G | 100 | 3.2 |  | 3.2
1532, 1533 | 1032, 1039 | 4 | - met drogerijen | 300 | 10 | 200 | C |  | 30 |  | 2 | G | 300 | 4.2 |  | 4.2
1532, 1533 | 1032, 1039 | 5 | - met uienconservering (zoutinleggerij) | 300 | 10 | 100 | C |  | 10 |  | 2 | G | 300 | 4.2 |  | 4.2
1541 | 104101 | 0 | Vervaardiging van ruwe plantaardige en dierlijke oliën en vetten: | [10 empty] | #N/A
1541 | 104101 | 1 | - p.c. < 250.000 t/j | 200 | 30 | 100 | C |  | 30 | R | 3 | G | 200 | 4.1 |  | 4.1
1541 | 104101 | 2 | - p.c. >= 250.000 t/j | 300 | 50 | 300 | C | Z | 50 | R | 3 | G | 300 | 4.2 |  | 4.2
1542 | 104102 | 0 | Raffinage van plantaardige en dierlijke oliën en vetten: | [10 empty] | #N/A
1542 | 104102 | 1 | - p.c. < 250.000 t/j | 200 | 10 | 100 | C |  | 100 | R | 3 | G | 200 | 4.1 |  | 4.1
1542 | 104102 | 2 | - p.c. >= 250.000 t/j | 300 | 10 | 300 | C | Z | 200 | R | 3 | G | 300 | 4.2 |  | 4.2
1543 | 1042 | 0 | Margarinefabrieken: | [10 empty] | #N/A
1543 | 1042 | 1 | - p.c. < 250.000 t/j | 100 | 10 | 200 | C |  | 30 | R | 3 | G | 200 | 4.1 |  | 4.1
1543 | 1042 | 2 | - p.c. >= 250.000 t/j | 200 | 10 | 300 | C | Z | 50 | R | 3 | G | 300 | 4.2 |  | 4.2
1551 | 1052 | 0 | Zuivelprodukten fabrieken: | [10 empty] | #N/A
1551 | 1051 | 3 | - melkprodukten fabrieken v.c. < 55.000 t/j | 50 | 0 | 100 | C |  | 50 | R | 2 | G | 100 | 3.2 |  | 3.2
1551 | 1051 | 4 | - melkprodukten fabrieken v.c. >= 55.000 t/j | 100 | 0 | 300 | C | Z | 50 | R | 3 | G | 300 | 4.2 |  | 4.2
1551 | 1051 | 5 | - overige zuivelprodukten fabrieken | 50 | 50 | 300 | C |  | 50 | R | 3 | G | 300 | 4.2 |  | 4.2
1552 | 1052 | 1 | Consumptie-ijsfabrieken: p.o. > 200 m² | 50 | 0 | 100 | C |  | 50 | R | 2 | G | 100 | 3.2 |  | 3.2
1552 | 1052 | 2 | - consumptie-ijsfabrieken: p.o. <= 200 m² | 10 | 0 | 30 |  |  | 0 |  | 1 | G | 30 | 2 |  | 2 | X
1561 | 1061 | 0 | Meelfabrieken: | [10 empty] | #N/A
1561 | 1061 | 1 | - p.c. >= 500 t/u | 200 | 100 | 300 | C | Z | 100 | R | 2 | G | 300 | 4.2 |  | 4.2
1561 | 1061 | 2 | - p.c. < 500 t/u | 100 | 50 | 200 | C |  | 50 | R | 2 | G | 200 | 4.1 |  | 4.1
1561 | 1061 |  | Grutterswarenfabrieken | 50 | 100 | 200 | C |  | 50 |  | 2 | G | 200 | 4.1 | D | 4.1
1562 | 1062 | 0 | Zetmeelfabrieken: | [10 empty] | #N/A
1562 | 1062 | 1 | - p.c. < 10 t/u | 200 | 50 | 200 | C |  | 30 | R | 1 | G | 200 | 4.1 |  | 4.1
1562 | 1062 | 2 | - p.c. >= 10 t/u | 300 | 100 | 300 | C | Z | 50 | R | 2 | G | 300 | 4.2 |  | 4.2
1571 | 1091 | 0 | Veevoerfabrieken: | [10 empty] | #N/A
1571 | 1091 | 3 | - drogerijen (gras, pulp, groenvoeder, veevoeder) cap. < 10 t/u water | 300 | 100 | 200 | C |  | 30 |  | 2 | G | 300 | 4.2 |  | 4.2
1571 | 1091 | 5 | - mengvoeder, p.c. < 100 t/u | 200 | 50 | 200 | C |  | 30 |  | 3 | G | 200 | 4.1 |  | 4.1
1571 | 1091 | 6 | - mengvoeder, p.c. >= 100 t/u | 300 | 100 | 300 | C | Z | 50 | R | 3 | G | 300 | 4.2 |  | 4.2
1572 | 1092 |  | Vervaardiging van voer voor huisdieren | 200 | 100 | 200 | C |  | 30 |  | 2 | G | 200 | 4.1 |  | 4.1
1581 | 1071 | 0 | Broodfabrieken, brood- en banketbakkerijen: | [10 empty] | #N/A
1581 | 1071 | 1 | - v.c. < 7500 kg meel/week, bij gebruik van charge-ovens | 30 | 10 | 30 | C |  | 10 |  | 1 | G | 30 | 2 |  | 2
1581 | 1071 | 2 | - v.c. >= 7500 kg meel/week | 100 | 30 | 100 | C |  | 30 |  | 2 | G | 100 | 3.2 |  | 3.2
1582 | 1072 |  | Banket, biscuit- en koekfabrieken | 100 | 10 | 100 | C |  | 30 |  | 2 | G | 100 | 3.2 |  | 3.2
1583 | 1081 | 0 | Suikerfabrieken: | [10 empty] | #N/A
1584 | 10821 | 0 | Verwerking cacaobonen en vervaardiging chocolade- en suikerwerk: | [10 empty] | #N/A
1584 | 10821 | 2 | - cacao- en chocoladefabrieken vervaardigen van chocoladewerken met p.o. < 2.000 m² | 100 | 30 | 50 |  |  | 30 |  | 2 | G | 100 | 3.2 |  | 3.2 | X
1584 | 10821 | 4 | - Suikerwerkfabrieken met suiker branden | 300 | 30 | 50 |  |  | 30 | R | 2 | G | 300 | 4.2 |  | 4.2
1584 | 10821 | 5 | - Suikerwerkfabrieken zonder suiker branden: p.o. > 200 m² | 100 | 30 | 50 |  |  | 30 | R | 2 | G | 100 | 3.2 |  | 3.2
1585 | 1073 |  | Deegwarenfabrieken | 50 | 30 | 10 |  |  | 10 |  | 2 | G | 50 | 3.1 |  | 3.1
1586 | 1083 | 0 | Koffiebranderijen en theepakkerijen: | [10 empty] | #N/A
1586 | 1083 | 2 | - theepakkerijen | 100 | 10 | 30 |  |  | 10 |  | 2 | G | 100 | 3.2 |  | 3.2
1587 | 108401 |  | Vervaardiging van azijn, specerijen en kruiden | 200 | 30 | 50 |  |  | 10 |  | 2 | G | 200 | 4.1 |  | 4.1
1589 | 1089 |  | Vervaardiging van overige voedingsmiddelen | 200 | 30 | 50 |  |  | 30 |  | 2 | G | 200 | 4.1 | D | 4.1
1589.1 | 1089 |  | Bakkerijgrondstoffenfabrieken | 200 | 50 | 50 |  |  | 50 | R | 2 | G | 200 | 4.1 |  | 4.1
1589.2 | 1089 | 0 | Soep- en soeparomafabrieken: | [10 empty] | #N/A
1589.2 | 1089 | 1 | - zonder poederdrogen | 100 | 10 | 50 |  |  | 10 |  | 2 | G | 100 | 3.2 |  | 3.2
1589.2 | 1089 | 2 | - met poederdrogen | 300 | 50 | 50 |  |  | 50 | R | 2 | G | 300 | 4.2 |  | 4.2
1589.2 | 1089 |  | Bakmeel- en puddingpoederfabrieken | 200 | 50 | 50 |  |  | 30 |  | 2 | G | 200 | 4.1 |  | 4.1
1591 | 110101 |  | Destilleerderijen en likeurstokerijen | 300 | 30 | 200 | C |  | 30 |  | 2 | G | 300 | 4.2 |  | 4.2
1592 | 110102 | 0 | Vervaardiging van ethylalcohol door gisting: | [10 empty] | #N/A
1592 | 110102 | 1 | - p.c. < 5.000 t/j | 200 | 30 | 200 | C |  | 30 | R | 1 | G | 200 | 4.1 |  | 4.1
1592 | 110102 | 2 | - p.c. >= 5.000 t/j | 300 | 50 | 300 | C |  | 50 | R | 2 | G | 300 | 4.2 |  | 4.2
1596 | 1105 |  | Bierbrouwerijen | 300 | 30 | 100 | C |  | 50 | R | 2 | G | 300 | 4.2 |  | 4.2
1597 | 1106 |  | Mouterijen | 300 | 50 | 100 | C |  | 30 |  | 2 | G | 300 | 4.2 |  | 4.2
1598 | 1107 |  | Mineraalwater- en frisdrankfabrieken | 10 | 0 | 100 |  |  | 50 | R | 3 | G | 100 | 3.2 |  | 3.2
16 | 12 | -
16 | 12 | - | VERWERKING VAN TABAK | [10 empty] | #N/A
160 | 120 |  | Tabakverwerkende industrie | 200 | 30 | 50 | C |  | 30 |  | 2 | G | 200 | 4.1 |  | 4.1
17 | 13 | - | [11 empty] | #N/A
17 | 13 | - | VERVAARDIGING VAN TEXTIEL | [10 empty] | #N/A
171 | 131 |  | Bewerken en spinnen van textielvezels | 10 | 50 | 100 |  |  | 30 |  | 2 | G | 100 | 3.2 |  | 3.2
172 | 132 | 0 | Weven van textiel: | [10 empty] | #N/A
172 | 132 | 1 | - aantal weefgetouwen < 50 | 10 | 10 | 100 |  |  | 0 |  | 2 | G | 100 | 3.2 |  | 3.2
172 | 132 | 2 | - aantal weefgetouwen >= 50 | 10 | 30 | 300 |  | Z | 50 |  | 3 | G | 300 | 4.2 |  | 4.2
173 | 133 |  | Textielveredelingsbedrijven | 50 | 0 | 50 |  |  | 10 |  | 2 | G | 50 | 3.1 |  | 3.1
174, 175 | 139 |  | Vervaardiging van textielwaren | 10 | 0 | 50 |  |  | 10 |  | 1 | G | 50 | 3.1 |  | 3.1
1751 | 1393 |  | Tapijt-, kokos- en vloermattenfabrieken | 100 | 30 | 200 |  |  | 10 |  | 2 | G | 200 | 4.1 |  | 4.1
176, 177 | 139, 143 |  | Vervaardiging van gebreide en gehaakte stoffen en artikelen | 0 | 10 | 50 |  |  | 10 |  | 1 | G | 50 | 3.1 |  | 3.1
18 | 14 | - | [11 empty] | #N/A
18 | 14 | - | VERVAARDIGING VAN KLEDING; BEREIDEN EN VERVEN VAN BONT | [10 empty] | #N/A
181 | 141 |  | Vervaardiging kleding van leer | 30 | 0 | 50 |  |  | 0 |  | 1 | G | 50 | 3.1 |  | 3.1
183 | 142, 151 |  | Bereiden en verven van bont; vervaardiging van artikelen van bont | 50 | 10 | 10 |  |  | 10 |  | 1 | G | 50 | 3.1 |  | 3.1
19 | 15 | - | [11 empty] | #N/A
19 | 15 | - | VERVAARDIGING VAN LEER EN LEDERWAREN (EXCL. KLEDING) | [10 empty] | #N/A
191 | 151, 152 |  | Lederfabrieken | 300 | 30 | 100 |  |  | 10 |  | 2 | G | 300 | 4.2 |  | 4.2
192 | 151 |  | Lederwarenfabrieken (excl. kleding en schoeisel) | 50 | 10 | 30 |  |  | 10 |  | 2 | G | 50 | 3.1 | D | 3.1
193 | 152 |  | Schoenenfabrieken | 50 | 10 | 50 |  |  | 10 |  | 2 | G | 50 | 3.1 |  | 3.1
20 | 16 | - | [11 empty] | #N/A
20 | 16 | - | HOUTINDUSTRIE EN VERVAARDIGING ARTIKELEN VAN HOUT, RIET, KURK E.D. | [10 empty] | #N/A
2010.1 | 16101 |  | Houtzagerijen | 0 | 50 | 100 |  |  | 50 | R | 2 | G | 100 | 3.2 |  | 3.2
2010.2 | 16102 | 0 | Houtconserveringsbedrijven: | [10 empty] | #N/A
2010.2 | 16102 | 1 | - met creosootolie | 200 | 30 | 50 |  |  | 10 |  | 2 | G | 200 | 4.1 |  | 4.1
2010.2 | 16102 | 2 | - met zoutoplossingen | 10 | 30 | 50 |  |  | 10 |  | 2 | G | 50 | 3.1 |  | 3.1
202 | 1621 |  | Fineer- en plaatmaterialenfabrieken | 100 | 30 | 100 |  |  | 10 |  | 3 | G | 100 | 3.2 |  | 3.2
203, 204, 205 | 162 | 0 | Timmerwerkfabrieken, vervaardiging overige artikelen van hout | 0 | 30 | 100 |  |  | 0 |  | 2 | G | 100 | 3.2 |  | 3.2
203, 204, 205 | 162 | 1 | Timmerwerkfabrieken, vervaardiging overige artikelen van hout, p.o. < 200 m2 | 0 | 30 | 50 |  |  | 0 |  | 1 | G | 50 | 3.1 |  | 3.1 | x
21 | 17 | - | [11 empty] | #N/A
21 | 17 | - | VERVAARDIGING VAN PAPIER, KARTON EN PAPIER- EN KARTONWAREN | [10 empty] | #N/A
2111 | 1711 |  | Vervaardiging van pulp | 200 | 100 | 200 | C |  | 50 | R | 3 | G | 200 | 4.1 |  | 4.1
2112 | 1712 | 0 | Papier- en kartonfabrieken: | [10 empty] | #N/A
2112 | 1712 | 1 | - p.c. < 3 t/u | 50 | 30 | 50 | C |  | 30 | R | 1 | G | 50 | 3.1 |  | 3.1
2112 | 1712 | 2 | - p.c. 3 - 15 t/u | 100 | 50 | 200 | C | Z | 50 | R | 2 | G | 200 | 4.1 |  | 4.1
2112 | 1712 | 3 | - p.c. >= 15 t/u | 200 | 100 | 300 | C | Z | 100 | R | 3 | G | 300 | 4.2 |  | 4.2
212 | 172 |  | Papier- en kartonwarenfabrieken | 30 | 30 | 100 | C |  | 30 | R | 2 | G | 100 | 3.2 |  | 3.2
2121.2 | 17212 | 0 | Golfkartonfabrieken: | [10 empty] | #N/A
2121.2 | 17212 | 1 | - p.c. < 3 t/u | 30 | 30 | 100 | C |  | 30 | R | 2 | G | 100 | 3.2 |  | 3.2
2121.2 | 17212 | 2 | - p.c. >= 3 t/u | 50 | 30 | 200 | C | Z | 30 | R | 2 | G | 200 | 4.1 |  | 4.1
22 | 58 | - | [11 empty] | #N/A
22 | 58 | - | UITGEVERIJEN, DRUKKERIJEN EN REPRODUKTIE VAN OPGENOMEN MEDIA | [10 empty] | #N/A
2221 | 1811 |  | Drukkerijen van dagbladen | 30 | 0 | 100 | C |  | 10 |  | 3 | G | 100 | 3.2 |  | 3.2
2222 | 1812 |  | Drukkerijen (vlak- en rotatie-diepdrukkerijen) | 30 | 0 | 100 |  |  | 10 |  | 3 | G | 100 | 3.2 |  | 3.2
23 | 19 | - | [11 empty] | #N/A
23 | 19 | - | AARDOLIE-/STEENKOOLVERWERK. IND.; BEWERKING SPLIJT-/KWEEKSTOFFEN | [10 empty] | #N/A
2320.1 | 19201 |  | Aardolieraffinaderijen | 1500 | 100 | 1500 | C | Z | 1500 | R | 3 | G | 1500 | 6 |  | 6
2320.2 | 19202 | A | Smeeroliën- en vettenfabrieken | 50 | 0 | 100 |  |  | 30 | R | 2 | G | 100 | 3.2 |  | 3.2
2320.2 | 19202 | B | Recyclingbedrijven voor afgewerkte olie | 300 | 0 | 100 |  |  | 50 | R | 2 | G | 300 | 4.2 |  | 4.2
2320.2 | 19202 | C | Aardolieproduktenfabrieken n.e.g. | 300 | 0 | 200 |  |  | 50 | R | 2 | G | 300 | 4.2 | D | 4.2
233 | 201, 212, 244 |  | Splijt- en kweekstoffenbewerkingsbedrijven | 10 | 10 | 100 |  |  | 1500 |  | 1 | G | 1500 | 6 | D | 6
24 | 20 | - | [11 empty] | #N/A
24 | 20 | - | VERVAARDIGING VAN CHEMISCHE PRODUKTEN | [10 empty] | #N/A
2411 | 2011 | 0 | Vervaardiging van industriële gassen: | [10 empty] | #N/A
2412 | 2012 |  | Kleur- en verfstoffenfabrieken | 200 | 0 | 200 | C |  | 200 | R | 3 | G | 200 | 4.1 | D | 4.1
2413 | 2012 | 0 | Anorg. chemische grondstoffenfabrieken: | [10 empty] | #N/A
2413 | 2012 | 1 | - niet vallend onder "post-Seveso-richtlijn" | 100 | 30 | 300 | C |  | 300 | R | 2 | G | 300 | 4.2 | D | 4.2
2414.1 | 20141 | A0 | Organ. chemische grondstoffenfabrieken: | [10 empty] | #N/A
2414.1 | 20141 | A1 | - niet vallend onder "post-Seveso-richtlijn" | 300 | 10 | 200 | C |  | 300 | R | 2 | G | 300 | 4.2 | D | 4.2
2414.1 | 20141 | B0 | Methanolfabrieken: | [10 empty] | #N/A
2414.1 | 20141 | B1 | - p.c. < 100.000 t/j | 100 | 0 | 200 | C |  | 100 | R | 2 | G | 200 | 4.1 |  | 4.1
2414.1 | 20141 | B2 | - p.c. >= 100.000 t/j | 200 | 0 | 300 | C | Z | 200 | R | 3 | G | 300 | 4.2 |  | 4.2
2414.2 | 20149 | 0 | Vetzuren en alkanolenfabrieken (niet synth.): | [10 empty] | #N/A
2414.2 | 20149 | 1 | - p.c. < 50.000 t/j | 300 | 0 | 200 | C |  | 100 | R | 2 | G | 300 | 4.2 |  | 4.2
242 | 202 | 0 | Landbouwchemicaliënfabrieken: | [10 empty] | #N/A
243 | 203 |  | Verf, lak en vernisfabrieken | 300 | 30 | 200 | C |  | 300 | R | 3 | G | 300 | 4.2 | D | 4.2
2441 | 2120 | 0 | Farmaceutische grondstoffenfabrieken: | [10 empty] | #N/A
2441 | 2110 | 1 | - p.c. < 1.000 t/j | 200 | 10 | 200 | C |  | 300 | R | 1 | G | 300 | 4.2 |  | 4.2
2442 | 2120 | 0 | Farmaceutische produktenfabrieken: | [10 empty] | #N/A
2442 | 2120 | 1 | - formulering en afvullen geneesmiddelen | 50 | 10 | 50 |  |  | 50 | R | 2 | G | 50 | 3.1 |  | 3.1
2451 | 2041 |  | Zeep-, was- en reinigingsmiddelenfabrieken | 300 | 100 | 200 | C |  | 100 | R | 3 | G | 300 | 4.2 |  | 4.2
2452 | 2042 |  | Parfumerie- en cosmeticafabrieken | 300 | 30 | 50 | C |  | 50 | R | 2 | G | 300 | 4.2 |  | 4.2
2462 | 2052 | 0 | Lijm- en plakmiddelenfabrieken: | [10 empty] | #N/A
2462 | 2052 | 1 | - zonder dierlijke grondstoffen | 100 | 10 | 100 |  |  | 50 |  | 3 | G | 100 | 3.2 |  | 3.2
2464 | 205902 |  | Fotochemische produktenfabrieken | 50 | 10 | 100 |  |  | 50 | R | 3 | G | 100 | 3.2 |  | 3.2
2466 | 205903 | A | Chemische kantoorbenodigdhedenfabrieken | 50 | 10 | 50 |  |  | 50 | R | 3 | G | 50 | 3.1 |  | 3.1
2466 | 205903 | B | Overige chemische produktenfabrieken n.e.g. | 200 | 30 | 100 | C |  | 200 | R | 2 | G | 200 | 4.1 | D | 4.1
247 | 2060 |  | Kunstmatige synthetische garen- en vezelfabrieken | 300 | 30 | 300 | C |  | 200 | R | 3 | G | 300 | 4.2 |  | 4.2
25 | 22 | - | [11 empty] | #N/A
25 | 22 | - | VERVAARDIGING VAN PRODUKTEN VAN RUBBER EN KUNSTSTOF | [10 empty] | #N/A
2511 | 221101 |  | Rubberbandenfabrieken | 300 | 50 | 300 | C |  | 100 | R | 2 | G | 300 | 4.2 |  | 4.2
2512 | 221102 | 0 | Loopvlakvernieuwingsbedrijven: | [10 empty] | #N/A
2512 | 221102 | 1 | - vloeropp. < 100 m2 | 50 | 10 | 30 |  |  | 30 |  | 1 | G | 50 | 3.1 |  | 3.1
2512 | 221102 | 2 | - vloeropp. >= 100 m2 | 200 | 50 | 100 |  |  | 50 | R | 2 | G | 200 | 4.1 |  | 4.1
2513 | 2219 |  | Rubber-artikelenfabrieken | 100 | 10 | 50 |  |  | 50 | R | 1 | G | 100 | 3.2 | D | 3.2
252 | 222 | 0 | Kunststofverwerkende bedrijven: | [10 empty] | #N/A
252 | 222 | 1 | - zonder fenolharsen | 200 | 50 | 100 |  |  | 100 | R | 2 | G | 200 | 4.1 |  | 4.1
252 | 222 | 2 | - met fenolharsen | 300 | 50 | 100 |  |  | 200 | R | 2 | G | 300 | 4.2 |  | 4.2
252 | 222 | 3 | - productie van verpakkingsmateriaal en assemblage van kunststofbouwmaterialen | 50 | 30 | 50 |  |  | 30 |  | 2 | G | 50 | 3.1 |  | 3.1 | X
26 | 23 | - | [11 empty] | #N/A
26 | 23 | - | VERVAARDIGING VAN GLAS, AARDEWERK, CEMENT-, KALK- EN GIPSPRODUKTEN | [10 empty] | #N/A
261 | 231 | 0 | Glasfabrieken: | [10 empty] | #N/A
261 | 231 | 1 | - glas en glasprodukten, p.c. < 5.000 t/j | 30 | 30 | 100 |  |  | 30 |  | 1 | G | 100 | 3.2 |  | 3.2
261 | 231 | 2 | - glas en glasprodukten, p.c. >= 5.000 t/j | 30 | 100 | 300 | C | Z | 50 | R | 2 | G | 300 | 4.2 |  | 4.2
261 | 231 | 3 | - glaswol en glasvezels, p.c.< 5.000 t/j | 300 | 100 | 100 |  |  | 30 |  | 1 | G | 300 | 4.2 |  | 4.2
2615 | 231 |  | Glasbewerkingsbedrijven | 10 | 30 | 50 |  |  | 10 |  | 1 | G | 50 | 3.1 |  | 3.1
262, 263 | 232, 234 | 0 | Aardewerkfabrieken: | [10 empty] | #N/A
262, 263 | 232, 234 | 2 | - vermogen elektrische ovens totaal >= 40 kW | 30 | 50 | 100 |  |  | 30 |  | 2 | G | 100 | 3.2 |  | 3.2
264 | 233 | A | Baksteen en baksteenelementenfabrieken | 30 | 200 | 200 |  |  | 30 |  | 2 | G | 200 | 4.1 |  | 4.1
264 | 233 | B | Dakpannenfabrieken | 50 | 200 | 200 |  |  | 100 | R | 2 | G | 200 | 4.1 |  | 4.1
2651 | 2351 | 0 | Cementfabrieken: | [10 empty] | #N/A
2652 | 235201 | 0 | Kalkfabrieken: | [10 empty] | #N/A
2652 | 235201 | 1 | - p.c. < 100.000 t/j | 30 | 200 | 200 |  |  | 30 | R | 2 | G | 200 | 4.1 |  | 4.1
2653 | 235202 | 0 | Gipsfabrieken: | [10 empty] | #N/A
2653 | 235202 | 1 | - p.c. < 100.000 t/j | 30 | 200 | 200 |  |  | 30 | R | 2 | G | 200 | 4.1 |  | 4.1
2661.1 | 23611 | 0 | Betonwarenfabrieken: | [10 empty] | #N/A
2661.1 | 23611 | 1 | - zonder persen, triltafels en bekistingtrille | 10 | 100 | 200 |  |  | 30 |  | 2 | G | 200 | 4.1 |  | 4.1
2661.1 | 23611 | 2 | - met persen, triltafels of bekistingtrillers, p.c. < 100 t/d | 10 | 100 | 300 |  |  | 30 |  | 2 | G | 300 | 4.2 |  | 4.2
2661.2 | 23612 | 0 | Kalkzandsteenfabrieken: | [10 empty] | #N/A
2661.2 | 23612 | 1 | - p.c. < 100.000 t/j | 10 | 50 | 100 |  |  | 30 |  | 2 | G | 100 | 3.2 |  | 3.2
2661.2 | 23612 | 2 | - p.c. >= 100.000 t/j | 30 | 200 | 300 |  | Z | 30 |  | 3 | G | 300 | 4.2 |  | 4.2
2662 | 2362 |  | Mineraalgebonden bouwplatenfabrieken | 50 | 50 | 100 |  |  | 30 |  | 2 | G | 100 | 3.2 |  | 3.2
2663, 2664 | 2363, 2364 | 0 | Betonmortelcentrales: | [10 empty] | #N/A
2663, 2664 | 2363, 2364 | 1 | - p.c. < 100 t/u | 10 | 50 | 100 |  |  | 10 |  | 3 | G | 100 | 3.2 |  | 3.2
2663, 2664 | 2363, 2364 | 2 | - p.c. >= 100 t/u | 30 | 200 | 300 |  | Z | 10 |  | 3 | G | 300 | 4.2 |  | 4.2
2665, 2666 | 2365, 2369 | 0 | Vervaardiging van produkten van beton, (vezel)cement en gips: | [10 empty] | #N/A
2665, 2666 | 2365, 2369 | 1 | - p.c. < 100 t/d | 10 | 50 | 100 |  |  | 50 | R | 2 | G | 100 | 3.2 |  | 3.2
2665, 2666 | 2365, 2369 | 2 | - p.c. >= 100 t/d | 30 | 200 | 300 |  | Z | 200 | R | 3 | G | 300 | 4.2 |  | 4.2
267 | 237 | 0 | Natuursteenbewerkingsbedrijven: | [10 empty] | #N/A
267 | 237 | 1 | - zonder breken, zeven en drogen: p.o. > 2.000 m² | 10 | 30 | 100 |  |  | 0 |  | 1 | G | 100 | 3.2 | D | 3.2
267 | 237 | 2 | - zonder breken, zeven en drogen: p.o. <= 2.000 m² | 10 | 30 | 50 |  |  | 0 |  | 1 | G | 50 | 3.1 |  | 3.1 | X
267 | 237 | 3 | - met breken, zeven of drogen, v.c. < 100.000 t/j | 10 | 100 | 300 |  |  | 10 |  | 1 | G | 300 | 4.2 |  | 4.2
2681 | 2391 |  | Slijp- en polijstmiddelen fabrieken | 10 | 30 | 50 |  |  | 10 |  | 1 | G | 50 | 3.1 | D | 3.1
2682 | 2399 | A0 | Bitumineuze materialenfabrieken: | [10 empty] | #N/A
2682 | 2399 | A1 | - p.c. < 100 t/u | 300 | 100 | 100 |  |  | 30 |  | 3 | G | 300 | 4.2 |  | 4.2
2682 | 2399 | B0 | Isolatiematerialenfabrieken (excl. glaswol): | [10 empty] | #N/A
2682 | 2399 | B1 | - steenwol, p.c. >= 5.000 t/j | 100 | 200 | 300 | C | Z | 30 |  | 2 | G | 300 | 4.2 |  | 4.2
2682 | 2399 | B2 | - overige isolatiematerialen | 200 | 100 | 100 | C |  | 50 |  | 2 | G | 200 | 4.1 |  | 4.1
2682 | 2399 | C | Minerale produktenfabrieken n.e.g. | 50 | 50 | 100 |  |  | 50 |  | 2 | G | 100 | 3.2 | D | 3.2
2682 | 2399 | D0 | Asfaltcentrales: p.c.< 100 ton/uur | 100 | 50 | 200 |  |  | 30 |  | 3 | G | 200 | 4.1 |  | 4.1
2682 | 2399 | D1 | - asfaltcentrales, p.c. >= 100 ton/uur | 200 | 100 | 300 |  | Z | 50 |  | 3 | G | 300 | 4.2 |  | 4.2 | X
27 | 24 | - | [11 empty] | #N/A
27 | 24 | - | VERVAARDIGING VAN METALEN | [10 empty] | #N/A
271 | 241 | 0 | Ruwijzer- en staalfabrieken: | [10 empty] | #N/A
271 | 241 | 2 | - p.c. >= 1.000 t/j | 1500 | 1000 | 1500 | C | Z | 300 | R | 3 | G | 1500 | 6 |  | 6
272 | 241 | 0 | IJzeren- en stalenbuizenfabrieken: | [10 empty] | #N/A
273 | 243 | 0 | Draadtrekkerijen, koudbandwalserijen en profielzetterijen: | [10 empty] | #N/A
273 | 243 | 1 | - p.o. < 2.000 m2 | 30 | 30 | 300 |  |  | 30 |  | 2 | G | 300 | 4.2 |  | 4.2
274 | 244 | A0 | Non-ferro-metaalfabrieken: | [10 empty] | #N/A
274 | 244 | A1 | - p.c. < 1.000 t/j | 100 | 100 | 300 |  |  | 30 | R | 1 | G | 300 | 4.2 |  | 4.2
274 | 244 | B0 | Non-ferro-metaalwalserijen, -trekkerijen e.d.: | [10 empty] | #N/A
2751, 2752 | 2451, 2452 | 0 | IJzer- en staalgieterijen/ -smelterijen: | [10 empty] | #N/A
2751, 2752 | 2451, 2452 | 1 | - p.c. < 4.000 t/j | 100 | 50 | 300 | C |  | 30 | R | 1 | G | 300 | 4.2 |  | 4.2
2753, 2754 | 2453, 2454 | 0 | Non-ferro-metaalgieterijen/ -smelterijen: | [10 empty] | #N/A
2753, 2754 | 2453, 2454 | 1 | - p.c. < 4.000 t/j | 100 | 50 | 300 | C |  | 30 | R | 1 | G | 300 | 4.2 |  | 4.2
28 | 25 | - | [11 empty] | #N/A
28 | 25, 31 | - | VERVAARD. EN REPARATIE VAN PRODUKTEN VAN METAAL (EXCL. MACH./TRANSPORTMIDD.) | [10 empty] | #N/A
281 | 251, 331 | 0 | Constructiewerkplaatsen: | [10 empty] | #N/A
281 | 251, 331 | 1 | - gesloten gebouw | 30 | 30 | 100 |  |  | 30 |  | 2 | G | 100 | 3.2 |  | 3.2
281 | 251, 331 | 1a | - gesloten gebouw, p.o. < 200 m2 | 30 | 30 | 50 |  |  | 10 |  | 1 | G | 50 | 3.1 |  | 3.1 | x
281 | 251, 331 | 2 | - in open lucht, p.o. < 2.000 m2 | 30 | 50 | 200 |  |  | 30 |  | 2 | G | 200 | 4.1 |  | 4.1
281 | 251, 331 | 3 | - in open lucht, p.o. >= 2.000 m2 | 50 | 200 | 300 |  | Z | 30 |  | 3 | G | 300 | 4.2 |  | 4.2
2821 | 2529, 3311 | 0 | Tank- en reservoirbouwbedrijven: | [10 empty] | #N/A
2821 | 2529, 3311 | 1 | - p.o. < 2.000 m2 | 30 | 50 | 300 |  |  | 30 | R | 2 | G | 300 | 4.2 |  | 4.2
2822, 2830 | 2521, 2530, 3311 |  | Vervaardiging van verwarmingsketels, radiatoren en stoomketels | 30 | 30 | 200 |  |  | 30 |  | 2 | G | 200 | 4.1 |  | 4.1
284 | 255, 331 | A | Stamp-, pers-, dieptrek- en forceerbedrijven | 10 | 30 | 200 |  |  | 30 |  | 1 | G | 200 | 4.1 |  | 4.1
284 | 255, 331 | B | Smederijen, lasinrichtingen, bankwerkerijen e.d. | 50 | 30 | 100 |  |  | 30 |  | 2 | G | 100 | 3.2 | D | 3.2
284 | 255, 331 | B1 | Smederijen, lasinrichtingen, bankwerkerijen e.d., p.o. < 200 m2 | 30 | 30 | 50 |  |  | 10 |  | 1 | G | 50 | 3.1 | D | 3.1 | x
2851 | 2561, 3311 | 0 | Metaaloppervlaktebehandelingsbedrijven: | [10 empty] | #N/A
2851 | 2561, 3311 | 1 | - algemeen | 50 | 50 | 100 |  |  | 50 |  | 2 | G | 100 | 3.2 |  | 3.2
2851 | 2561, 3311 | 10 | - stralen | 30 | 200 | 200 |  |  | 30 |  | 2 | G | 200 | 4.1 | D | 4.1
2851 | 2561, 3311 | 11 | - metaalharden | 30 | 50 | 100 |  |  | 50 |  | 1 | G | 100 | 3.2 | D | 3.2
2851 | 2561, 3311 | 12 | - lakspuiten en moffelen | 100 | 30 | 100 |  |  | 50 | R | 2 | G | 100 | 3.2 | D | 3.2
2851 | 2561, 3311 | 2 | - scoperen (opspuiten van zink) | 50 | 50 | 100 |  |  | 30 | R | 2 | G | 100 | 3.2 | D | 3.2
2851 | 2561, 3311 | 3 | - thermisch verzinken | 100 | 50 | 100 |  |  | 50 |  | 2 | G | 100 | 3.2 |  | 3.2
2851 | 2561, 3311 | 4 | - thermisch vertinnen | 100 | 50 | 100 |  |  | 50 |  | 2 | G | 100 | 3.2 |  | 3.2
2851 | 2561, 3311 | 5 | - mechanische oppervlaktebehandeling (slijpen, polijsten) | 30 | 50 | 100 |  |  | 30 |  | 2 | G | 100 | 3.2 |  | 3.2
2851 | 2561,3311 | 6 | - anodiseren, eloxeren | 50 | 10 | 100 |  |  | 30 |  | 2 | G | 100 | 3.2 |  | 3.2
2851 | 2561, 3311 | 7 | - chemische oppervlaktebehandeling | 50 | 10 | 100 |  |  | 30 |  | 2 | G | 100 | 3.2 |  | 3.2
2851 | 2561, 3311 | 8 | - emailleren | 100 | 50 | 100 |  |  | 50 | R | 1 | G | 100 | 3.2 |  | 3.2
2851 | 2561, 3311 | 9 | - galvaniseren (vernikkelen, verchromen, verzinken, verkoperen ed) | 30 | 30 | 100 |  |  | 50 |  | 2 | G | 100 | 3.2 |  | 3.2
2852 | 2562, 3311 | 1 | Overige metaalbewerkende industrie | 10 | 30 | 100 |  |  | 30 |  | 1 | G | 100 | 3.2 | D | 3.2
2852 | 2562, 3311 | 2 | Overige metaalbewerkende industrie, inpandig, p.o. <200m2 | 10 | 30 | 50 |  |  | 10 |  | 1 | G | 50 | 3.1 | D | 3.1 | x
287 | 259, 331 | A0 | Grofsmederijen, anker- en kettingfabrieken: | [10 empty] | #N/A
287 | 259, 331 | A1 | - p.o. < 2.000 m2 | 30 | 50 | 200 |  |  | 30 |  | 2 | G | 200 | 4.1 |  | 4.1
287 | 259, 331 | B | Overige metaalwarenfabrieken n.e.g. | 30 | 30 | 100 |  |  | 30 |  | 2 | G | 100 | 3.2 |  | 3.2
287 | 259, 331 | B | Overige metaalwarenfabrieken n.e.g.; inpandig, p.o. <200 m2 | 30 | 30 | 50 |  |  | 10 |  | 1 | G | 50 | 3.1 |  | 3.1 | x
29 | 27, 28, 33
29 | 27, 28, 33 | - | VERVAARDIGING VAN MACHINES EN APPARATEN | [10 empty] | #N/A
29 | 27, 28, 33 | 0 | Machine- en apparatenfabrieken incl. reparatie: | [10 empty] | #N/A
29 | 27, 28, 33 | 1 | - p.o. < 2.000 m2 | 30 | 30 | 100 |  |  | 30 |  | 2 | G | 100 | 3.2 | D | 3.2
29 | 27, 28, 33 | 2 | - p.o. >= 2.000 m2 | 50 | 30 | 200 |  |  | 30 |  | 3 | G | 200 | 4.1 | D | 4.1
29 | 28, 33 | 3 | - met proefdraaien verbrandingsmotoren >= 1 MW | 50 | 30 | 300 |  | Z | 30 |  | 3 | G | 300 | 4.2 | D | 4.2
30 | 26, 28, 33 | - | VERVAARDIGING VAN KANTOORMACHINES EN COMPUTERS | [10 empty] | #N/A
30 | 26, 28, 33 | - | [11 empty] | #N/A
30 | 26, 28, 33 | A | Kantoormachines- en computerfabrieken incl. reparatie | 30 | 10 | 30 |  |  | 10 |  | 1 | G | 30 | 2 |  | 2
31 | 26, 27, 33 | - | [11 empty] | #N/A
31 | 26, 27, 33 | - | VERVAARDIGING VAN OVER. ELEKTR. MACHINES, APPARATEN EN BENODIGDH. | [10 empty] | #N/A
311 | 271, 331 |  | Elektromotoren- en generatorenfabrieken incl. reparatie | 200 | 30 | 30 |  |  | 50 |  | 1 | G | 200 | 4.1 |  | 4.1
312 | 271, 273 |  | Schakel- en installatiemateriaalfabrieken | 200 | 10 | 30 |  |  | 50 |  | 1 | G | 200 | 4.1 |  | 4.1
313 | 273 |  | Elektrische draad- en kabelfabrieken | 100 | 10 | 200 |  |  | 100 | R | 2 | G | 200 | 4.1 | D | 4.1
314 | 272 |  | Accumulatoren- en batterijenfabrieken | 100 | 30 | 100 |  |  | 50 |  | 2 | G | 100 | 3.2 |  | 3.2
315 | 274 |  | Lampenfabrieken | 200 | 30 | 30 |  |  | 300 | R | 2 | G | 300 | 4.2 |  | 4.2
3162 | 2790 |  | Koolelektrodenfabrieken | 1500 | 300 | 1000 | C | Z | 200 | R | 2 | G | 1500 | 6 |  | 6
32 | 26,33 | - | [11 empty] | #N/A
32 | 26, 33 | - | VERVAARDIGING VAN AUDIO-, VIDEO-, TELECOM-APPARATEN EN -BENODIGDH. | [10 empty] | #N/A
321 t/m 323 | 261, 263, 264, 331 |  | Vervaardiging van audio-, video- en telecom-apparatuur e.d. | 30 | 0 | 50 |  |  | 30 |  | 2 | G | 50 | 3.1 | D | 3.1
3210 | 2612 |  | Fabrieken voor gedrukte bedrading | 50 | 10 | 50 |  |  | 30 |  | 1 | G | 50 | 3.1 |  | 3.1
33 | 26, 32, 33 | - | [11 empty] | #N/A
33 | 26, 32, 33 | - | VERVAARDIGING VAN MEDISCHE EN OPTISCHE APPARATEN EN INSTRUMENTEN | [10 empty] | #N/A
33 | 26, 32, 33 | A | Fabrieken voor medische en optische apparaten en instrumenten e.d. incl. reparatie | 30 | 0 | 30 |  |  | 0 |  | 1 | G | 30 | 2 |  | 2
34 | 29 | - | [11 empty] | #N/A
34 | 29 |  | VERVAARDIGING VAN AUTO'S, AANHANGWAGENS EN OPLEGGERS | [10 empty] | #N/A
341 | 291 | 0 | Autofabrieken en assemblagebedrijven | [10 empty] | #N/A
341 | 291 | 1 | - p.o. < 10.000 m2 | 100 | 10 | 200 | C |  | 30 | R | 3 | G | 200 | 4.1 | D | 4.1
341 | 291 | 2 | - p.o. >= 10.000 m2 | 200 | 30 | 300 |  | Z | 50 | R | 3 | G | 300 | 4.2 |  | 4.2
3420.1 | 29201 |  | Carrosseriefabrieken | 100 | 10 | 200 |  |  | 30 | R | 2 | G | 200 | 4.1 |  | 4.1
3420.2 | 29202 |  | Aanhangwagen- en opleggerfabrieken | 30 | 10 | 200 |  |  | 30 |  | 2 | G | 200 | 4.1 |  | 4.1
343 | 293 |  | Auto-onderdelenfabrieken | 30 | 10 | 100 |  |  | 30 | R | 2 | G | 100 | 3.2 |  | 3.2
35 | 30 | - | [11 empty] | #N/A
35 | 30 | - | VERVAARDIGING VAN TRANSPORTMIDDELEN (EXCL. AUTO'S, AANHANGWAGENS) | [10 empty] | #N/A
351 | 301, 3315 | 0 | Scheepsbouw- en reparatiebedrijven: | [10 empty] | #N/A
351 | 301, 3315 | 1 | - houten schepen | 30 | 30 | 50 |  |  | 10 |  | 2 | G | 50 | 3.1 |  | 3.1
351 | 301, 3315 | 2 | - kunststof schepen | 100 | 50 | 100 |  |  | 50 | R | 2 | G | 100 | 3.2 |  | 3.2
351 | 301, 3315 | 3 | - metalen schepen < 25 m | 50 | 100 | 200 |  |  | 30 |  | 2 | G | 200 | 4.1 |  | 4.1
352 | 302, 317 | 0 | Wagonbouw- en spoorwegwerkplaatsen: | [10 empty] | #N/A
352 | 302, 317 | 1 | - algemeen | 50 | 30 | 100 |  |  | 30 |  | 2 | G | 100 | 3.2 |  | 3.2
352 | 302, 317 | 2 | - met proefdraaien van verbrandingsmotoren >= 1 MW | 50 | 30 | 300 |  | Z | 30 | R | 2 | G | 300 | 4.2 |  | 4.2
353 | 303,3316 | 0 | Vliegtuigbouw en -reparatiebedrijven: | [10 empty] | #N/A
353 | 303, 3316 | 1 | - zonder proefdraaien motoren | 50 | 30 | 200 |  |  | 30 |  | 2 | G | 200 | 4.1 |  | 4.1
354 | 309 |  | Rijwiel- en motorrijwielfabrieken | 30 | 10 | 100 |  |  | 30 | R | 2 | G | 100 | 3.2 |  | 3.2
355 | 3099 |  | Transportmiddelenindustrie n.e.g. | 30 | 30 | 100 |  |  | 30 |  | 2 | G | 100 | 3.2 | D | 3.2
36 | 31 | - | [11 empty] | #N/A
36 | 31 | - | VERVAARDIGING VAN MEUBELS EN OVERIGE GOEDEREN N.E.G. | [10 empty] | #N/A
361 | 310 | 1 | Meubelfabrieken | 50 | 50 | 100 |  |  | 30 |  | 2 | G | 100 | 3.2 | D | 3.2
361 | 9524 | 2 | Meubelstoffeerderijen b.o. < 200 m2 | 0 | 10 | 10 |  |  | 0 |  |  |  | 10 |  |  | 1
362 | 321 |  | Fabricage van munten, sieraden e.d. | 30 | 10 | 10 |  |  | 10 |  | 1 | G | 30 | 2 |  | 2
363 | 322 |  | Muziekinstrumentenfabrieken | 30 | 10 | 30 |  |  | 10 |  | 2 | G | 30 | 2 |  | 2
364 | 323 |  | Sportartikelenfabrieken | 30 | 10 | 50 |  |  | 30 |  | 2 | G | 50 | 3.1 |  | 3.1
365 | 324 |  | Speelgoedartikelenfabrieken | 30 | 10 | 50 |  |  | 30 |  | 2 | G | 50 | 3.1 |  | 3.1
3663.1 | 32991 |  | Sociale werkvoorziening | 0 | 30 | 30 |  |  | 0 |  | 1 | P | 30 | 2 |  | 2
3663.2 | 32999 |  | Vervaardiging van overige goederen n.e.g. | 30 | 10 | 50 |  |  | 30 |  | 2 | G | 50 | 3.1 | D | 3.1
37 | 38 | - | [11 empty] | #N/A
37 | 38 | - | VOORBEREIDING TOT RECYCLING | [10 empty] | #N/A
372 | 383202 | A0 | Puinbrekerijen en -malerijen: | [10 empty] | #N/A
372 | 383202 | A1 | - v.c. < 100.000 t/j | 30 | 100 | 300 |  |  | 10 |  | 2 | G | 300 | 4.2 |  | 4.2
372 | 383202 | B | Rubberregeneratiebedrijven | 300 | 50 | 100 |  |  | 50 | R | 2 | G | 300 | 4.2 |  | 4.2
372 | 383202 | C | Afvalscheidingsinstallaties | 200 | 200 | 300 | C |  | 50 |  | 3 | G | 300 | 4.2 |  | 4.2
40 | 35 | - | [11 empty] | #N/A
40 | 35 | - | PRODUKTIE EN DISTRIB. VAN STROOM, AARDGAS, STOOM EN WARM WATER | [10 empty] | #N/A
40 | 35 | A0 | Elektriciteitsproduktiebedrijven (electrisch vermogen >= 50 MWe) | [10 empty] | #N/A
40 | 35 | A4 | - kerncentrales met koeltorens | 10 | 10 | 500 | C |  | 1500 |  | 1 | P | 1500 | 6 | D | 6
40 | 35 | B0 | bio-energieinstallaties electrisch vermogen < 50 MWe:
40 | 35 | B1 | - covergisting, verbranding en vergassing van mest, slib, GFT en reststromen voedingsindustrie | 100 | 50 | 100 |  |  | 30 | R |  |  | 100 |  |  | 3.2
40 | 35 | B2 | - vergisting, verbranding en vergassing van overige biomassa | 50 | 50 | 100 |  |  | 30 | R |  |  | 100 |  |  | 3.2
40 | 35 | C0 | Elektriciteitsdistributiebedrijven, met transformatorvermogen: | [10 empty] | #N/A
40 | 35 | C1 | - < 10 MVA | 0 | 0 | 30 | C |  | 10 |  | 1 | P | 30 | 2 |  | 2
40 | 35 | C2 | - 10 - 100 MVA | 0 | 0 | 50 | C |  | 30 |  | 1 | P | 50 | 3.1 |  | 3.1
40 | 35 | C3 | - 100 - 200 MVA | 0 | 0 | 100 | C |  | 50 |  | 1 | P | 100 | 3.2 |  | 3.2
40 | 35 | C4 | - 200 - 1000 MVA | 0 | 0 | 300 | C | Z | 50 |  | 1 | P | 300 | 4.2 |  | 4.2
40 | 35 | D0 | Gasdistributiebedrijven: | [10 empty] | #N/A
40 | 35 | D1 | - gascompressorstations vermogen < 100 MW | 0 | 0 | 300 | C |  | 100 |  | 1 | P | 300 | 4.2 |  | 4.2
40 | 35 | D5 | - gasontvang- en -verdeelstations, cat. D | 0 | 0 | 50 | C |  | 50 | R | 1 | P | 50 | 3.1 |  | 3.1
40 | 35 | E0 | Warmtevoorzieningsinstallaties, gasgestookt: | [10 empty] | #N/A
40 | 35 | E1 | - stadsverwarming | 30 | 10 | 100 | C |  | 50 |  | 1 | P | 100 | 3.2 |  | 3.2
41 | 36 | - | [11 empty] | #N/A
41 | 36 | - | WINNING EN DITRIBUTIE VAN WATER | [10 empty] | #N/A
41 | 36 | A0 | Waterwinning-/ bereiding- bedrijven: | [10 empty] | #N/A
41 | 36 | A2 | - bereiding met chloorbleekloog e.d. en/of straling | 10 | 0 | 50 | C |  | 30 |  | 1 | G | 50 | 3.1 |  | 3.1
41 | 36 | B0 | Waterdistributiebedrijven met pompvermogen: | [10 empty] | #N/A
41 | 36 | B1 | - < 1 MW | 0 | 0 | 30 | C |  | 10 |  | 1 | P | 30 | 2 |  | 2
41 | 36 | B2 | - 1 - 15 MW | 0 | 0 | 100 | C |  | 10 |  | 1 | P | 100 | 3.2 |  | 3.2
41 | 36 | B3 | - >= 15 MW | 0 | 0 | 300 | C |  | 10 |  | 1 | P | 300 | 4.2 |  | 4.2
45 | 41, 42, 43 | - | [11 empty] | #N/A
45 | 41, 42, 43 | - | BOUWNIJVERHEID | [10 empty] | #N/A
45 | 41, 42, 43 | 0 | Bouwbedrijven algemeen: b.o. > 2.000 m² | 10 | 30 | 100 |  |  | 10 |  |  |  | 100 |  |  | 3.2
45 | 41, 42, 43 | 1 | - bouwbedrijven algemeen: b.o. <= 2.000 m² | 10 | 30 | 50 |  |  | 10 |  | 1 | G | 50 | 3.1 |  | 3.1
45 | 41, 42, 43 | 2 | Aannemersbedrijven met werkplaats: b.o. > 1000 m² | 10 | 30 | 50 |  |  | 10 |  | 1 | G | 50 | 3.1 |  | 3.1
45 | 41, 42, 43 | 3 | - aannemersbedrijven met werkplaats: b.o.< 1000 m² | 0 | 10 | 30 |  |  | 10 |  |  |  | 30 | 2 |  | 2
50 | 45, 47 | - | [11 empty] | #N/A
50 | 45, 47 | - | HANDEL/REPARATIE VAN AUTO'S, MOTORFIETSEN; BENZINESERVICESTATIONS | [10 empty] | #N/A
501 | 451 |  | Groothandel in vrachtauto's (incl. import) | 10 | 10 | 100 |  |  | 10 |  | 2 | G | 100 | 3.2 |  | 3.2 | X
5020.4 | 45204 | A | Autoplaatwerkerijen | 10 | 30 | 100 |  |  | 10 |  | 1 | G | 100 | 3.2 |  | 3.2
5020.4 | 45204 | C | Autospuitinrichtingen | 50 | 30 | 30 |  |  | 30 | R | 1 | G | 50 | 3.1 |  | 3.1
51 | 46 | - | [11 empty] | #N/A
51 | 46 | - | GROOTHANDEL EN HANDELSBEMIDDELING | [10 empty] | #N/A
5121 | 4621 | 0 | Grth in akkerbouwprodukten en veevoeders | 30 | 30 | 50 |  |  | 30 | R | 2 | G | 50 | 3.1 |  | 3.1
5121 | 4621 | 1 | Grth in akkerbouwprodukten en veevoeders met een verwerkingscapaciteit van 500 ton/uur of meer | 100 | 100 | 300 |  | Z | 50 | R | 2 | G | 300 | 4.2 |  | 4.2 | X
5122 | 4622 |  | Grth in bloemen en planten | 10 | 10 | 30 |  |  | 0 |  | 2 | G | 30 | 2 |  | 2
5123 | 4623 |  | Grth in levende dieren | 50 | 10 | 100 | C |  | 0 |  | 2 | G | 100 | 3.2 |  | 3.2
5124 | 4624 |  | Grth in huiden, vellen en leder | 50 | 0 | 30 |  |  | 0 |  | 2 | G | 50 | 3.1 |  | 3.1
5125, 5131 | 46217, 4631 |  | Grth in ruwe tabak, groenten, fruit en consumptie-aardappelen | 30 | 10 | 30 |  |  | 50 | R | 2 | G | 50 | 3.1 |  | 3.1
5132, 5133 | 4632, 4633 |  | Grth in vlees, vleeswaren, zuivelprodukten, eieren, spijsoliën | 10 | 0 | 30 |  |  | 50 | R | 2 | G | 50 | 3.1 |  | 3.1
5134 | 4634 |  | Grth in dranken | 0 | 0 | 30 |  |  | 0 |  | 2 | G | 30 | 2 |  | 2
5135 | 4635 |  | Grth in tabaksprodukten | 10 | 0 | 30 |  |  | 0 |  | 2 | G | 30 | 2 |  | 2
5136 | 4636 |  | Grth in suiker, chocolade en suikerwerk | 10 | 10 | 30 |  |  | 0 |  | 2 | G | 30 | 2 |  | 2
5137 | 4637 |  | Grth in koffie, thee, cacao en specerijen | 30 | 10 | 30 |  |  | 0 |  | 2 | G | 30 | 2 |  | 2
5138, 5139 | 4638, 4639 |  | Grth in overige voedings- en genotmiddelen | 10 | 10 | 30 |  |  | 10 |  | 2 | G | 30 | 2 |  | 2
514 | 464, 46733 |  | Grth in overige consumentenartikelen | 10 | 10 | 30 |  |  | 10 |  | 2 | G | 30 | 2 |  | 2
5148.7 | 46499 | 0 | Grth in vuurwerk en munitie: | [10 empty] | #N/A
5148.7 | 46499 | 1 | - consumentenvuurwerk, verpakt, opslag < 10 ton | 10 | 0 | 30 |  |  | 10 | V | 2 | G | 30 | 2 |  | 2 | X
5148.7 | 46499 | 2 | - consumentenvuurwerk, verpakt, opslag 10 tot 50 ton | 10 | 0 | 30 |  |  | 50 | V | 2 | G | 50 | 3.1 |  | 3.1 | X
5148.7 | 46499 | 5 | - munitie | 0 | 0 | 30 |  |  | 30 |  | 1 | G | 30 | 2 |  | 2 | X
5151.1 | 46711 | 0 | Grth in vaste brandstoffen: | [10 empty] | #N/A
5151.1 | 46711 | 1 | - klein, lokaal verzorgingsgebied | 10 | 50 | 50 |  |  | 30 |  | 2 | P | 50 | 3.1 |  | 3.1
5151.2 | 46712 | 0 | Grth in vloeibare en gasvormige brandstoffen: | [10 empty] | #N/A
5151.2 | 46712 | 1 | - vloeistoffen, o.c. < 100.000 m3 | 50 | 0 | 50 |  |  | 200 | R | 2 | G | 200 | 4.1 | D | 4.1
5151.2 | 46712 | 3 | - tot vloeistof verdichte gassen | 50 | 0 | 50 |  |  | 300 | R | 2 | G | 300 | 4.2 | D | 4.2
5151.3 | 46713 |  | Grth minerale olieprodukten (excl. brandstoffen) | 100 | 0 | 30 |  |  | 50 |  | 2 | G | 100 | 3.2 |  | 3.2
5152.1 | 46721 | 0 | Grth in metaalertsen: | [10 empty] | #N/A
5152.1 | 46721 | 1 | - opslag opp. < 2.000 m2 | 30 | 300 | 300 |  |  | 10 |  | 3 | G | 300 | 4.2 |  | 4.2
5152.2 /.3 | 46722, 46723 |  | Grth in metalen en -halffabrikaten | 0 | 10 | 100 |  |  | 10 |  | 2 | G | 100 | 3.2 |  | 3.2
5153 | 4673 | 0 | Grth in hout en bouwmaterialen: | [10 empty] | #N/A
5153 | 4673 | 1 | - algemeen: b.o. > 2000 m² | 0 | 10 | 50 |  |  | 10 |  | 2 | G | 50 | 3.1 |  | 3.1
5153 | 4673 | 2 | - algemeen: b.o. <= 2000 m² | 0 | 10 | 30 |  |  | 10 |  | 1 | G | 30 | 2 |  | 2 | X
5153.4 | 46735 | 4 | zand en grind: | [10 empty] | #N/A
5153.4 | 46735 | 5 | - algemeen: b.o. > 200 m² | 0 | 30 | 100 |  |  | 0 |  | 2 | G | 100 | 3.2 |  | 3.2 | X
5153.4 | 46735 | 6 | - algemeen: b.o. <= 200 m² | 0 | 10 | 30 |  |  | 0 |  | 1 | G | 30 | 2 |  | 2 | X
5154 | 4674 | 0 | Grth in ijzer- en metaalwaren en verwarmingsapparatuur: | [10 empty] | #N/A
5154 | 4674 | 1 | - algemeen: b.o. > 2.000 m² | 0 | 0 | 50 |  |  | 10 |  | 2 | G | 50 | 3.1 |  | 3.1
5154 | 4674 | 2 | - algemeen: b.o. < = 2.000 m² | 0 | 0 | 30 |  |  | 0 |  | 1 | G | 30 | 2 |  | 2 | X
5155.1 | 46751 |  | Grth in chemische produkten | 50 | 10 | 30 |  |  | 100 | R | 2 | G | 100 | 3.2 | D | 3.2
5155.2 | 46752 |  | Grth in kunstmeststoffen | 30 | 30 | 30 |  |  | 30 | R | 1 | G | 30 | 2 |  | 2 | X
5156 | 4676 |  | Grth in overige intermediaire goederen | 10 | 10 | 30 |  |  | 10 |  | 2 | G | 30 | 2 |  | 2
5157 | 4677 | 0 | Autosloperijen: b.o. > 1000 m² | 10 | 30 | 100 |  |  | 30 |  | 2 | G | 100 | 3.2 |  | 3.2
5157 | 4677 | 1 | - autosloperijen: b.o. <= 1000 m² | 10 | 10 | 50 |  |  | 10 |  | 2 | G | 50 | 3.1 |  | 3.1 | X
5157.2/3 | 4677 | 0 | Overige groothandel in afval en schroot: b.o. > 1000 m² | 10 | 30 | 100 |  |  | 10 |  | 2 | G | 100 | 3.2 | D | 3.2
5157.2/3 | 4677 | 1 | - overige groothandel in afval en schroot: b.o. <= 1000 m² | 10 | 10 | 50 |  |  | 10 |  | 2 | G | 50 | 3.1 |  | 3.1 | X
518 | 466 | 0 | Grth in machines en apparaten: | [7 empty] | 2 | G |  | #N/A
518 | 466 | 1 | - machines voor de bouwnijverheid | 0 | 10 | 100 |  |  | 10 |  | 2 | G | 100 | 3.2 |  | 3.2 | X
518 | 466 | 2 | - overige | 0 | 10 | 50 |  |  | 0 |  | 2 | G | 50 | 3.1 |  | 3.1 | X
519 | 466, 469 |  | Overige grth (bedrijfsmeubels, emballage, vakbenodigdheden e.d. | 0 | 0 | 30 |  |  | 0 |  | 2 | G | 30 | 2 |  | 2
60 | 47 | - | [11 empty] | #N/A
60 | 49 | - | VERVOER OVER LAND | [10 empty] | #N/A
6021.1 | 493 |  | Bus-, tram- en metrostations en -remises | 0 | 10 | 100 | C |  | 0 |  | 2 | P | 100 | 3.2 | D | 3.2
6023 | 493 |  | Touringcarbedrijven | 10 | 0 | 100 | C |  | 0 |  | 2 | G | 100 | 3.2 |  | 3.2
6024 | 494 | 0 | Goederenwegvervoerbedrijven (zonder schoonmaken tanks): b.o. > 1000 m² | 0 | 0 | 100 | C |  | 30 |  | 3 | G | 100 | 3.2 |  | 3.2
6024 | 494 | 1 | - Goederenwegvervoerbedrijven (zonder schoonmaken tanks) b.o. <= 1000 m² | 0 | 0 | 50 | C |  | 30 |  | 2 | G | 50 | 3.1 |  | 3.1 | X
603 | 495 |  | Pomp- en compressorstations van pijpleidingen | 0 | 0 | 30 | C |  | 10 |  | 1 | P | 30 | 2 | D | 2
63 | 52 | - | [11 empty] | #N/A
63 | 52 | - | DIENSTVERLENING T.B.V. HET VERVOER | [10 empty] | #N/A
6311.1 | 52241 | 0 | Laad-, los- en overslagbedrijven t.b.v. zeeschepen: | [10 empty] | #N/A
6311.1 | 52241 | 2 | - stukgoederen | 0 | 30 | 300 | C |  | 100 | R | 3 | G | 300 | 4.2 | D | 4.2
6311.1 | 52241 | 7 | - tankercleaning | 300 | 10 | 100 | C |  | 200 | R | 1 | G | 300 | 4.2 |  | 4.2
6311.2 | 52242 | 0 | Laad-, los- en overslagbedrijven t.b.v. binnenvaart: | [10 empty] | #N/A
6311.2 | 52241 | 1 | - containers | 0 | 10 | 300 |  |  | 50 | R | 2 | G | 300 | 4.2 |  | 4.2
6311.2 | 52242 | 10 | - tankercleaning | 300 | 10 | 100 |  |  | 200 | R | 1 | G | 300 | 4.2 |  | 4.2
6311.2 | 52242 | 2 | - stukgoederen | 0 | 10 | 100 |  |  | 50 | R | 2 | G | 100 | 3.2 | D | 3.2
6311.2 | 52242 | 3 | - ertsen, mineralen, e.d., opslagopp. < 2.000 m² | 30 | 200 | 300 |  |  | 30 |  | 2 | G | 300 | 4.2 |  | 4.2
6311.2 | 52242 | 5 | - granen of meelsoorten , v.c. < 500 t/u | 50 | 300 | 200 |  |  | 50 | R | 2 | G | 300 | 4.2 |  | 4.2
6311.2 | 52242 | 7 | - steenkool, opslagopp. < 2.000 m2 | 50 | 300 | 300 |  |  | 50 |  | 2 | G | 300 | 4.2 |  | 4.2
6312 | 52102, 52109 | A | Distributiecentra, koelhuizen | 30 | 10 | 50 | C |  | 50 | R | 2 | G | 50 | 3.1 | D | 3.1
6312 | 52109 | B | Opslaggebouwen (verhuur opslagruimte) | 0 | 0 | 30 | C |  | 10 |  | 2 | G | 30 | 2 |  | 2
6321 | 5221 | 2 | Stalling van vrachtwagens (met koelinstallaties) | 10 | 0 | 100 | C |  | 30 |  |  |  | 100 |  |  | 3.2
64 | 53 | - | [11 empty] | #N/A
64 | 53 | - | POST EN TELECOMMUNICATIE | [10 empty] | #N/A
641 | 531, 532 |  | Post- en koeriersdiensten | 0 | 0 | 30 | C |  | 0 |  | 2 | P | 30 | 2 |  | 2
642 | 61 | A | Telecommunicatiebedrijven | 0 | 0 | 10 | C |  | 0 |  | 1 | P | 10 | 1 |  | 1
71 | 77 | - | [11 empty] | #N/A
71 | 77 | - | VERHUUR VAN TRANSPORTMIDDELEN, MACHINES, ANDERE ROERENDE GOEDEREN | [10 empty] | #N/A
712 | 7712, 7739 |  | Verhuurbedrijven voor transportmiddelen (excl. personenauto's) | 10 | 0 | 50 |  |  | 10 |  | 2 | G | 50 | 3.1 | D | 3.1
713 | 773 |  | Verhuurbedrijven voor machines en werktuigen | 10 | 0 | 50 |  |  | 10 |  | 2 | G | 50 | 3.1 | D | 3.1
714 | 772 |  | Verhuurbedrijven voor roerende goederen n.e.g. | 10 | 10 | 30 |  |  | 10 |  | 2 | G | 30 | 2 | D | 2
72 | 62
72 | 62 | - | COMPUTERSERVICE- EN INFORMATIETECHNOLOGIE | [10 empty] | #N/A
72 | 58, 63 | B | Datacentra | 0 | 0 | 30 | C |  | 0 |  |  |  | 30 |  |  | 2
74 | 63, 69tm71, 73,74,77,78, 80tm82 | - | [11 empty] | #N/A
74 | 63, 69tm71, 73,74,77,78, 80tm82 | - | OVERIGE ZAKELIJKE DIENSTVERLENING | [10 empty] | #N/A
747 | 812 |  | Reinigingsbedrijven voor gebouwen | 50 | 10 | 30 |  |  | 30 |  | 1 | P | 50 | 3.1 | D | 3.1
7481.3 | 74203 |  | Foto- en filmontwikkelcentrales | 10 | 0 | 30 | C |  | 10 |  | 2 | G | 30 | 2 |  | 2
7484.3 | 82991 |  | Veilingen voor landbouw- en visserijprodukten | 50 | 30 | 200 | C |  | 50 | R | 3 | G | 200 | 4.1 |  | 4.1
90 | 37, 38, 39 | - | [11 empty] | #N/A
90 | 37, 38, 39 | - | MILIEUDIENSTVERLENING | [10 empty] | #N/A
9001 | 3700 | A0 | RWZI's en gierverwerkingsinricht., met afdekking voorbezinktanks: | [10 empty] | #N/A
9001 | 3700 | A1 | - < 100.000 i.e. | 200 | 10 | 100 | C |  | 10 |  | 2 | G | 200 | 4.1 |  | 4.1
9001 | 3700 | A2 | - 100.000 - 300.000 i.e. | 300 | 10 | 200 | C | Z | 10 |  | 2 | G | 300 | 4.2 |  | 4.2
9001 | 3700 | B | rioolgemalen | 30 | 0 | 10 | C |  | 0 |  |  |  | 30 |  |  | 2
9002.1 | 381 | A | Vuilophaal-, straatreinigingsbedrijven e.d. | 50 | 30 | 50 |  |  | 10 |  | 2 | G | 50 | 3.1 |  | 3.1
9002.1 | 381 | B | Gemeentewerven (afval-inzameldepots) | 30 | 30 | 50 |  |  | 30 | R | 2 | G | 50 | 3.1 |  | 3.1
9002.1 | 381 | C | Vuiloverslagstations | 200 | 200 | 300 |  |  | 30 |  | 3 | G | 300 | 4.2 |  | 4.2
9002.2 | 382 | A0 | Afvalverwerkingsbedrijven: | [10 empty] | #N/A
9002.2 | 382 | A2 | - kabelbranderijen | 100 | 50 | 30 |  |  | 10 |  | 1 | G | 100 | 3.2 |  | 3.2
9002.2 | 382 | A3 | - verwerking radio-actief afval | 0 | 10 | 200 | C |  | 1500 |  | 1 | G | 1500 | 6 |  | 6
9002.2 | 382 | A4 | - pathogeen afvalverbranding (voor ziekenhuizen) | 50 | 10 | 30 |  |  | 10 |  | 1 | G | 50 | 3.1 |  | 3.1
9002.2 | 382 | A5 | - oplosmiddelterugwinning | 100 | 0 | 10 |  |  | 30 | R | 1 | G | 100 | 3.2 | D | 3.2
9002.2 | 382 | A6 | - afvalverbrandingsinrichtingen, thermisch vermogen > 75 MW | 300 | 200 | 300 | C | Z | 50 |  | 3 | G | 300 | 4.2 | D | 4.2
9002.2 | 382 | A7 | - verwerking fotochemisch en galvano-afval | 10 | 10 | 30 |  |  | 30 | R | 1 | G | 30 | 2 |  | 2
9002.2 | 382 | B | Vuilstortplaatsen | 300 | 200 | 300 |  |  | 10 |  | 3 | G | 300 | 4.2 |  | 4.2
9002.2 | 382 | C0 | Composteerbedrijven: | [10 empty] | #N/A
9002.2 | 382 | C3 | - belucht v.c. < 20.000 ton/jr | 100 | 100 | 100 |  |  | 10 |  | 2 | G | 100 | 3.2 |  | 3.2 | X
9002.2 | 382 | C4 | - belucht v.c. > 20.000 ton/jr | 200 | 200 | 100 |  |  | 30 |  | 3 | G | 200 | 4.1 |  | 4.1 | X
9002.2 | 382 | C5 | - GFT in gesloten gebouw | 200 | 50 | 100 |  |  | 100 | R | 3 | G | 200 | 4.1 |  | 4.1
93 | 96 | - | [11 empty] | #N/A
93 | 96 | - | OVERIGE DIENSTVERLENING | [10 empty] | #N/A
9301.1 | 96011 | A | Wasserijen en strijkinrichtingen | 30 | 0 | 50 | C |  | 30 |  | 2 | G | 50 | 3.1 |  | 3.1
9301.1 | 96011 | B | Tapijtreinigingsbedrijven | 30 | 0 | 50 |  |  | 30 |  | 2 | G | 50 | 3.1 |  | 3.1
9301.2 | 96012 |  | Chemische wasserijen en ververijen | 30 | 0 | 30 |  |  | 30 | R | 2 | G | 30 | 2 |  | 2
9301.3 | 96013 | A | Wasverzendinrichtingen | 0 | 0 | 30 |  |  | 0 |  | 1 | G | 30 | 2 |  | 2

## codetabel
afstabnd | code
10 | 1
30 | 2
50 | 3.1
100 | 3.2
200 | 4.1
300 | 4.2
500 | 5.1
700 | 5.2
1000 | 5.3
1500 | 6